## Sheet1
南山宿舍家具工程量清单
一层
A | 家具及卷帘
序号 | 名称 | 户型 | 规格 | 图片 | 材质 | 数量 | 单位
1 | 双人休息床 | 门卫 值班室 | 2000*900*1800 |  | 1、钢材均采用国家标准冷轧钢，高频焊接，各钢件经除锈、 酸洗、磷化等工序，经防锈处理，外层采用聚酯环氧粉末 喷塑，颜色为灰白色，焊接表面波纹均匀，焊接处无夹渣 、气孔、焊瘤、焊丝头咬边飞溅，并保证无脱焊、虚焊及 焊穿等现象。 2、部件规格：床立柱 型材62*62*1.2mm 长横梁 型材60*38*1.3mm 上短横梁：型材 60*38*1.1mm 下端横梁：型材60*27*1.1mm 床护栏：方管25*25*1.0mm 床桓：方管30*20*0.7mm 床梯：方管25*25*1.0mm 床板：采用18MM厚优质实木床板 保护套：软塑胶 | 1 | 组
2 | 电脑桌 | 门卫 值班室 | 1000*500*800 |  | 1面料： 采用优质进口德国夏特纸贴面，进口德国哈德曼水性油墨，阻燃、耐磨、抗静电； 2、基材：采用优质环保E0级实木多层板，甲 醛释放量<3mg/100g，密度≥0•7g/cm3；，强度高，刚性好不易变形，所有板均经防虫防腐化学处理，表面握钉力及静曲强度均达到国际标准； 3、封边：2mm厚PVC同色封边条，优质环保型白乳胶，要求游离甲醛含量小于0.5g/kg 4、五金配件：采用德国进口海蒂诗五金配件，抽屉采用静音三节导轨、三合一、拼接连接件、直角加固件、螺丝等优质配件，表面光滑平整、无锈蚀、无毛刺、无裂缝。 | 2 | 组
3 | 电脑椅 | 门卫 值班室 | 常规 |  | 面料：采用全新PP塑料座椅、靠背，一体成型，平稳牢固 框架：采用15mm优质电实心电镀圆管框架，表面经酸洗。除锈、磷化等多到工序处理 | 2 | 张
4 | 遮光卷帘 | 门卫 值班室 | 平方 |  | 遮光卷帘，专业定制 | 3.6 | 平方
5 | 卷帘安装 | 门卫 值班室 | 项 | / | 人工费 | 1 | 项
二层
A | 家具
序号 | 名称 | 户型 | 规格 | 图片 | 材质 | 数量 | 单位
1 | 双人休息床 | A户型 | 3900*1050*1800 |  | 1、面料： 采用优质进口德国夏特纸贴面，进口德国哈德曼水性油墨，阻燃、耐磨、抗静电； /2、基材：采用优质环保E0级实木多层板，甲醛释放量<3mg/100g，密度≥0•7g/cm3；强度高，刚性好不易变形，所有板均经防虫防腐化学处理，表面握钉力及静曲强度均达到国际标准； 3、封边：2mm厚PVC同色封边条，优质环保型白乳胶，要求游离甲醛含量小于0.5g/kg 4、五金配件：采用德国进口海蒂诗五金配件，抽屉采用静音三节导轨，三合一、拼接连接件、直角加固件、螺丝等优质配件，表面光滑平整、无锈蚀、无毛刺、无裂缝。 5、门板：采用铝合金边框推拉门，壁厚不低于1.2MM厚，采用铝合金挂衣杆，防滑耐磨 | 27 | 组
2 | 楼梯柜 | A户型 | 400*600*1800 |  |  | 27 | 组
3 | 移门 | A户型 | 1950*1500*54扇 |  |  | 162 | ㎡
4 | 挂衣杆 | A户型 |  |  |  | 108 | 米
5 | 天然棕垫 | A户型 | 1950*1000 |  | 6、床垫：表面采用羊绒针织面料，内饰天然乳胶+30MM厚泰国进口天然环保椰棕 | 54 | 张
6 | 电脑桌 | A户型 | 2000*500*800 |  | 1、面料： 采用优质进口德国夏特纸贴面，进口德国哈德曼水性油墨，阻燃、耐磨、抗静电； /2、基材：采用优质环保E0级实木多层板，甲醛释放量<3mg/100g，密度≥0•7g/cm3；强度高，刚性好不易变形，所有板均经防虫防腐化学处理，表面握钉力及静曲强度均达到国际标准； 3、封边：2mm厚PVC同色封边条，优质环保型白乳胶，要求游离甲醛含量小于0.5g/kg 4、五金配件：采用德国进口海蒂诗五金配件，抽屉采用静音三节导轨，三合一、拼接连接件、直角加固件、螺丝等优质配件，表面光滑平整、无锈蚀、无毛刺、无裂缝。 5、门板：采用铝合金边框推拉门，壁厚不低于1.2MM厚，采用铝合金挂衣杆，防滑耐磨 | 27 | 组
7 | 矮柜 | A户型 | 1000*500*600 |  | 1面料： 采用优质进口德国夏特纸贴面，进口德国哈德曼水性油墨，阻燃、耐磨、抗静电； 2、基材：采用优质环保E0级实木多层板，甲 醛释放量<3mg/100g，密度≥0•7g/cm3；，强度高，刚性好不易变形，所有板均经防虫防腐化学处理，表面握钉力及静曲强度均达到国际标准； 3、封边：2mm厚PVC同色封边条，优质环保型白乳胶，要求游离甲醛含量小于0.5g/kg 4、五金配件：采用德国进口海蒂诗五金配件，门板采用45度倒角斜边拉手、三合一、拼接连接件、直角加固件、螺丝等优质配件，表面光滑平整、无锈蚀、无毛刺、无裂缝。 | 27 | 座
8 | 电脑椅 | A户型 | 常规 |  | 面料：采用全新PP塑料座椅、靠背，一体成型，平稳牢固 框架：采用15mm优质电实心电镀圆管框架，表面经酸洗。除锈、磷化等多到工序处理 | 54 | 张
B | 房间窗帘及配件
序号 | 名称 | 户型 | 规格 | 图片 | 材质 | 数量 | 单位
1 | 房间布帘 | A户型 | 米 | / | 高精密布帘，专业定制 | 3.5 | 米
2 | 窗帘配件及加工费 | A户型 | 米 |  | 人工及辅材 | 3.5 | 米
3 | 扎带 | A户型 | 付 | / | 人工及材料 | 1 | 付
4 | 窗帘轨道 | A户型 | 米 | / | 品牌铝合金轨道 | 1.6 | 米
5 | 窗帘安装 | A户型 | 项 | / | 人工费 | 1 | 项
[6 empty] | 27 | 套
C | 多功能厅窗帘及配件
序号 | 名称 | 户型 | 规格 |  | 材质 | 数量 | 单位
1 | 房间布帘 | 多功能厅 | 米 | / | 高精密布帘，专业定制 | 9 | 米
2 | 窗帘配件及加工费 | 多功能厅 | 米 |  | 人工及辅材 | 9 | 米
3 | 扎带 | 多功能厅 | 付 | / | 人工及材料 | 2 | 付
4 | 窗帘轨道 | 多功能厅 | 米 | / | 品牌铝合金轨道 | 4.1 | 米
5 | 窗帘安装 | 多功能厅 | 项 | / | 人工费 | 1 | 项
[6 empty] | 1 | 套
三层
A | 家具
序号 | 名称 | 户型 | 规格 | 图片 | 材质 | 数量 | 单位
1 | 双人休息床 | A户型 | 3900*1050*1800 |  | 1、面料： 采用优质进口德国夏特纸贴面，进口德国哈德曼水性油墨，阻燃、耐磨、抗静电； /2、基材：采用优质环保E0级实木多层板，甲醛释放量<3mg/100g，密度≥0•7g/cm3；强度高，刚性好不易变形，所有板均经防虫防腐化学处理，表面握钉力及静曲强度均达到国际标准； 3、封边：2mm厚PVC同色封边条，优质环保型白乳胶，要求游离甲醛含量小于0.5g/kg 4、五金配件：采用德国进口海蒂诗五金配件，抽屉采用静音三节导轨，三合一、拼接连接件、直角加固件、螺丝等优质配件，表面光滑平整、无锈蚀、无毛刺、无裂缝。 5、门板：采用铝合金边框推拉门，壁厚不低于1.2MM厚，采用铝合金挂衣杆，防滑耐磨 | 28 | 组
2 | 楼梯柜 | A户型 | 400*600*1800 |  |  | 28 | 组
3 | 移门 | A户型 | 1950*1500*54扇 |  |  | 168 | ㎡
4 | 挂衣杆 | A户型 |  |  |  | 112 | 米
5 | 天然棕垫 | A户型 | 1950*1000 |  | 6、床垫：表面采用羊绒针织面料，内饰天然乳胶+30MM厚泰国进口天然环保椰棕 | 56 | 张
6 | 电脑桌 | A户型 | 2000*500*800 |  | 1面料： 采用优质进口德国夏特纸贴面，进口德国哈德曼水性油墨，阻燃、耐磨、抗静电； 2、基材：采用优质环保E0级实木多层板，甲 醛释放量<3mg/100g，密度≥0•7g/cm3；，强度高，刚性好不易变形，所有板均经防虫防腐化学处理，表面握钉力及静曲强度均达到国际标准； 3、封边：2mm厚PVC同色封边条，优质环保型白乳胶，要求游离甲醛含量小于0.5g/kg 4、五金配件：采用德国进口海蒂诗五金配件，抽屉采用静音三节导轨、三合一、拼接连接件、直角加固件、螺丝等优质配件，表面光滑平整、无锈蚀、无毛刺、无裂缝。 | 28 | 组
7 | 矮柜 | A户型 | 1000*500*600 |  | 1面料： 采用优质进口德国夏特纸贴面，进口德国哈德曼水性油墨，阻燃、耐磨、抗静电； 2、基材：采用优质环保E0级实木多层板，甲 醛释放量<3mg/100g，密度≥0•7g/cm3；，强度高，刚性好不易变形，所有板均经防虫防腐化学处理，表面握钉力及静曲强度均达到国际标准； 3、封边：2mm厚PVC同色封边条，优质环保型白乳胶，要求游离甲醛含量小于0.5g/kg 4、五金配件：采用德国进口海蒂诗五金配件，门板采用45度倒角斜边拉手、三合一、拼接连接件、直角加固件、螺丝等优质配件，表面光滑平整、无锈蚀、无毛刺、无裂缝。 | 28 | 座
8 | 电脑椅 | A户型 | 常规 |  | 面料：采用全新PP塑料座椅、靠背，一体成型，平稳牢固 框架：采用15mm优质电实心电镀圆管框架，表面经酸洗。除锈、磷化等多到工序处理 | 56 | 张
9 | 休息床 | B户型 | 1500*2000*1000 |  | 1、面料： 采用优质进口德国夏特纸贴面，进口德国哈德曼水性油墨，阻燃、耐磨、抗静电； 2、基材：采用优质环保E0级实木多层板，甲 醛释放量<3mg/100g，密度≥0•7g/cm3；，强度高，刚性好不易变形，所有板均经防虫防腐化学处理，表面握钉力及静曲强度均达到国际标准； 3、封边：2mm厚PVC同色封边条，优质环保型白乳胶，要求游离甲醛含量小于0.5g/kg 4、五金配件：采用德国进口海蒂诗五金配件、三合一、拼接连接件、直角加固件、螺丝等优质配件，表面光滑平整、无锈蚀、无毛刺、无裂缝。 5、床垫：表面采用羊绒针织面料，内饰天然乳胶+天然环保椰棕，独立高猛钢弹簧支撑，回弹性好 6、靠背:采用优质西皮饰面，经液态浸色及防潮、防污等工艺处理,皮面更加柔软舒适, 内饰高密度PU发泡海绵（密度为55#），弹性优异，软硬适中，不变形 | 1 | 张
10 | 天然棕垫 | B户型 | 1500*2000*200 |  | 床垫：表面采用羊绒针织面料，内饰天然乳胶+天然环保椰棕， 200MM厚弹簧床垫，独立高猛钢弹簧支撑，弹簧为75号碳钢，2.3mm线径，67mm口径，回弹性好 | 1 | 张
11 | 床头柜 | B户型 | 450*450*450 |  | 1、面料： 采用优质进口德国夏特纸贴面，进口德国哈德曼水性油墨，阻燃、耐磨、抗静电； /2、基材：采用优质环保E0级实木多层板，甲 醛释放量<3mg/100g，密度≥0•7g/cm3；，强度高，刚性好不易变形，所有板均经防虫防腐化学处理，表面握钉力及静曲强度均达到国际标准； 3、封边：2mm厚PVC同色封边条，优质环保型白乳胶，要求游离甲醛含量小于0.5g/kg 4、五金配件：采用德国进口海蒂诗五金配件，三合一、拼接连接件、直角加固件、螺丝等优质配件，表面光滑平整、无锈蚀、无毛刺、无裂缝。 | 1 | 个
12 | 电脑桌 | B户型 | 1000*500*800 |  | 1面料： 采用优质进口德国夏特纸贴面，进口德国哈德曼水性油墨，阻燃、耐磨、抗静电； 2、基材：采用优质环保E0级实木多层板，甲 醛释放量<3mg/100g，密度≥0•7g/cm3；，强度高，刚性好不易变形，所有板均经防虫防腐化学处理，表面握钉力及静曲强度均达到国际标准； 3、封边：2mm厚PVC同色封边条，优质环保型白乳胶，要求游离甲醛含量小于0.5g/kg 4、五金配件：采用德国进口海蒂诗五金配件，抽屉采用静音三节导轨、三合一、拼接连接件、直角加固件、螺丝等优质配件，表面光滑平整、无锈蚀、无毛刺、无裂缝。 | 1 | 张
13 | 转角衣柜 | B户型 | 820/1540*600*1800 |  | 1、面料： 采用优质进口德国夏特纸贴面，进口德国哈德曼水性油墨，阻燃、耐磨、抗静电； 2、基材：采用优质环保E0级实木多层板，甲 醛释放量<3mg/100g，密度≥0•7g/cm3；，强度高，刚性好不易变形，所有板均经防虫防腐化学处理，表面握钉力及静曲强度均达到国际标准； 3、封边：2mm厚PVC同色封边条，优质环保型白乳胶，要求游离甲醛含量小于0.5g/kg 4、五金配件：采用德国进口海蒂诗五金配件，缓冲液压铰链、三合一、拼接连接件、直角加固件、螺丝等优质配件，表面光滑平整、无锈蚀、无毛刺、无裂缝。 | 4.25 | 平
14 | 衣柜 | B户型 | 800*600*1800 |  | 1、面料： 采用优质进口德国夏特纸贴面，进口德国哈德曼水性油墨，阻燃、耐磨、抗静电； 2、基材：采用优质环保E0级实木多层板，甲 醛释放量<3mg/100g，密度≥0•7g/cm3；，强度高，刚性好不易变形，所有板均经防虫防腐化学处理，表面握钉力及静曲强度均达到国际标准； 3、封边：2mm厚PVC同色封边条，优质环保型白乳胶，要求游离甲醛含量小于0.5g/kg 4、五金配件：采用德国进口海蒂诗五金配件，缓冲液压铰链、三合一、拼接连接件、直角加固件、螺丝等优质配件，表面光滑平整、无锈蚀、无毛刺、无裂缝。 | 2.77 | 平方
15 | 休息床 | C户型 | 1500*2000*1000 |  | 1、面料： 采用优质进口德国夏特纸贴面，进口德国哈德曼水性油墨，阻燃、耐磨、抗静电； 2、基材：采用优质环保E0级实木多层板，甲 醛释放量<3mg/100g，密度≥0•7g/cm3；，强度高，刚性好不易变形，所有板均经防虫防腐化学处理，表面握钉力及静曲强度均达到国际标准； 3、封边：2mm厚PVC同色封边条，优质环保型白乳胶，要求游离甲醛含量小于0.5g/kg 4、五金配件：采用德国进口海蒂诗五金配件、三合一、拼接连接件、直角加固件、螺丝等优质配件，表面光滑平整、无锈蚀、无毛刺、无裂缝。 5、床垫：表面采用羊绒针织面料，内饰天然乳胶+天然环保椰棕，独立高猛钢弹簧支撑，回弹性好 6、靠背:采用优质西皮饰面，经液态浸色及防潮、防污等工艺处理,皮面更加柔软舒适, 内饰高密度PU发泡海绵（密度为55#），弹性优异，软硬适中，不变形 | 1 | 张
16 | 天然棕垫 | C户型 | 1500*2000*200 |  | 床垫：表面采用羊绒针织面料，内饰天然乳胶+天然环保椰棕， 200MM厚弹簧床垫，独立高猛钢弹簧支撑，弹簧为75号碳钢，2.3mm线径，67mm口径，回弹性好 | 1 | 张
17 | 床头柜 | C户型 | 450*450*450 |  | 面料： 采用优质进口德国夏特纸贴面，进口德国哈德曼水性油墨，阻燃、耐磨、抗静电； 1、基材：采用优质环保E0级实木多层板，甲 醛释放量<3mg/100g，密度≥0•7g/cm3；，强度高，刚性好不易变形，所有板均经防虫防腐化学处理，表面握钉力及静曲强度均达到国际标准； 2、封边：2mm厚PVC同色封边条，优质环保型白乳胶，要求游离甲醛含量小于0.5g/kg 3、五金配件：采用德国进口海蒂诗五金配件，抽屉采用静音三节导轨、三合一、拼接连接件、直角加固件、螺丝等优质配件，表面光滑平整、无锈蚀、无毛刺、无裂缝。 | 1 | 个
18 | 电脑桌 | C户型 | 1000*500*800 |  | 1面料： 采用优质进口德国夏特纸贴面，进口德国哈德曼水性油墨，阻燃、耐磨、抗静电； 2、基材：采用优质环保E0级实木多层板，甲 醛释放量<3mg/100g，密度≥0•7g/cm3；，强度高，刚性好不易变形，所有板均经防虫防腐化学处理，表面握钉力及静曲强度均达到国际标准； 3、封边：2mm厚PVC同色封边条，优质环保型白乳胶，要求游离甲醛含量小于0.5g/kg 4、五金配件：采用德国进口海蒂诗五金配件，抽屉采用静音三节导轨、三合一、拼接连接件、直角加固件、螺丝等优质配件，表面光滑平整、无锈蚀、无毛刺、无裂缝。 | 1 | 张
19 | 转角衣柜 | C户型 | 820/1540*600*1800 |  | 1面料： 采用优质进口德国夏特纸贴面，进口德国哈德曼水性油墨，阻燃、耐磨、抗静电； 2、基材：采用优质环保E0级实木多层板，甲 醛释放量<3mg/100g，密度≥0•7g/cm3；，强度高，刚性好不易变形，所有板均经防虫防腐化学处理，表面握钉力及静曲强度均达到国际标准； 3、封边：2mm厚PVC同色封边条，优质环保型白乳胶，要求游离甲醛含量小于0.5g/kg 4、五金配件：采用德国进口海蒂诗五金配件，缓冲液压铰链、三合一、拼接连接件、直角加固件、螺丝等优质配件，表面光滑平整、无锈蚀、无毛刺、无裂缝。 | 4.25 | 平方
20 | 衣柜 | C户型 | 800*600*1800 |  | 1面料： 采用优质进口德国夏特纸贴面，进口德国哈德曼水性油墨，阻燃、耐磨、抗静电； 2、基材：采用优质环保E0级实木多层板，甲 醛释放量<3mg/100g，密度≥0•7g/cm3；，强度高，刚性好不易变形，所有板均经防虫防腐化学处理，表面握钉力及静曲强度均达到国际标准； 3、封边：2mm厚PVC同色封边条，优质环保型白乳胶，要求游离甲醛含量小于0.5g/kg 4、五金配件：采用德国进口海蒂诗五金配件，缓冲液压铰链、三合一、拼接连接件、直角加固件、螺丝等优质配件，表面光滑平整、无锈蚀、无毛刺、无裂缝。 | 1.44 | 平方
21 | 沙发 | C户型 | 1300*650*800 |  | 面材:采用优质绒布饰面，经液态浸色及防潮、防污等工艺处理,皮面更加柔软舒适, 坐垫支撑 ：底网、标准间距蛇形弹簧、平衡橡筋或平衡线结构； 座垫海绵：采用高密度，弹性优异，一次性PU成型发泡海绵（密度为55#）;软硬适中，不变形；实木框架结构，经防腐、防虫化学处理，桦木实木框架 | 1 | 张
22 | 茶几 | C户型 | Ø700*540 |  | 面材：基材采用优质环保E0级密度板，甲醛释放量<3mg/100g，密度≥0•7g/cm3，台面下倒斜边，表面经钢琴烤漆工艺处理， 桌脚：优质进口实木，表面纹理清晰自然，进口环保油漆清漆处理、高温热压折弯、整体牢固， | 1 | 张
B | 窗帘及配件
序号 | 名称 | 户型 | 规格 |  | 材质 | 数量 | 单位
1 | 房间布帘 | A户型 | 米 | / | 高精密布帘，专业定制 | 3.5 | 米
2 | 窗帘配件及加工费 | A户型 | 米 |  | 人工及辅材 | 3.5 | 米
3 | 扎带 | A户型 | 付 | / | 人工及材料 | 1 | 付
4 | 窗帘轨道 | A户型 | 米 | / | 品牌铝合金轨道 | 1.6 | 米
5 | 窗帘安装 | A户型 | 项 | / | 人工费 | 1 | 项
[6 empty] | 28 | 套
序号 | 名称 | 户型 | 规格 |  | 材质 | 数量 | 单位
1 | 房间布帘 | B户型 | 米 | / | 高精密布帘，专业定制 | 3.5 | 米
2 | 窗帘配件及加工费 | B户型 | 米 |  | 人工及辅材 | 3.5 | 米
3 | 扎带 | B户型 | 付 | / | 人工及材料 | 1 | 付
4 | 窗帘轨道 | B户型 | 米 | / | 品牌铝合金轨道 | 1.6 | 米
5 | 窗帘安装 | B户型 | 项 | / | 人工费 | 1 | 项
[6 empty] | 1 | 套
四层
A | 家具
序号 | 名称 | 户型 | 规格 | 图片 | 材质 | 数量 | 单位
1 | 双人休息床 | A户型 | 3900*1050*1800 |  | 1、面料： 采用优质进口德国夏特纸贴面，进口德国哈德曼水性油墨，阻燃、耐磨、抗静电； /2、基材：采用优质环保E0级实木多层板，甲醛释放量<3mg/100g，密度≥0•7g/cm3；强度高，刚性好不易变形，所有板均经防虫防腐化学处理，表面握钉力及静曲强度均达到国际标准； 3、封边：2mm厚PVC同色封边条，优质环保型白乳胶，要求游离甲醛含量小于0.5g/kg 4、五金配件：采用德国进口海蒂诗五金配件，抽屉采用静音三节导轨，三合一、拼接连接件、直角加固件、螺丝等优质配件，表面光滑平整、无锈蚀、无毛刺、无裂缝。 5、门板：采用铝合金边框推拉门，壁厚不低于1.2MM厚，采用铝合金挂衣杆，防滑耐磨 | 28 | 组
2 | 楼梯柜 | A户型 | 400*600*1800 |  |  | 28 | 组
3 | 移门 | A户型 | 1950*1500*54扇 |  |  | 168 | ㎡
4 | 挂衣杆 | A户型 |  |  |  | 112 | 米
5 | 天然棕垫 | A户型 | 1950*1000 |  | 6、床垫：表面采用羊绒针织面料，内饰天然乳胶+30MM厚泰国进口天然环保椰棕 | 56 | 张
6 | 电脑桌 | A户型 | 2000*500*800 |  | 1面料： 采用优质进口德国夏特纸贴面，进口德国哈德曼水性油墨，阻燃、耐磨、抗静电； 2、基材：采用优质环保E0级实木多层板，甲 醛释放量<3mg/100g，密度≥0•7g/cm3；，强度高，刚性好不易变形，所有板均经防虫防腐化学处理，表面握钉力及静曲强度均达到国际标准； 3、封边：2mm厚PVC同色封边条，优质环保型白乳胶，要求游离甲醛含量小于0.5g/kg 4、五金配件：采用德国进口海蒂诗五金配件，抽屉采用静音三节导轨、三合一、拼接连接件、直角加固件、螺丝等优质配件，表面光滑平整、无锈蚀、无毛刺、无裂缝。 | 28 | 组
7 | 矮柜 | A户型 | 1000*500*600 |  | 1面料： 采用优质进口德国夏特纸贴面，进口德国哈德曼水性油墨，阻燃、耐磨、抗静电； 2、基材：采用优质环保E0级实木多层板，甲 醛释放量<3mg/100g，密度≥0•7g/cm3；，强度高，刚性好不易变形，所有板均经防虫防腐化学处理，表面握钉力及静曲强度均达到国际标准； 3、封边：2mm厚PVC同色封边条，优质环保型白乳胶，要求游离甲醛含量小于0.5g/kg 4、五金配件：采用德国进口海蒂诗五金配件，，缓冲液压铰链、三合一、拼接连接件、直角加固件、螺丝等优质配件，门板采用45度倒角斜边拉手表面光滑平整、无锈蚀、无毛刺、无裂缝。 | 28 | 座
8 | 电脑椅 | A户型 | 常规 |  | 面料：采用全新PP塑料座椅、靠背，一体成型，平稳牢固 框架：采用15mm优质电实心电镀圆管框架，表面经酸洗。除锈、磷化等多到工序处理 | 56 | 张
9 | 双人休息床 | B户型 | 3900*1050*1800 |  | 1、面料： 采用优质进口德国夏特纸贴面，进口德国哈德曼水性油墨，阻燃、耐磨、抗静电； /2、基材：采用优质环保E0级实木多层板，甲醛释放量<3mg/100g，密度≥0•7g/cm3；强度高，刚性好不易变形，所有板均经防虫防腐化学处理，表面握钉力及静曲强度均达到国际标准； 3、封边：2mm厚PVC同色封边条，优质环保型白乳胶，要求游离甲醛含量小于0.5g/kg 4、五金配件：采用德国进口海蒂诗五金配件，抽屉采用静音三节导轨，三合一、拼接连接件、直角加固件、螺丝等优质配件，表面光滑平整、无锈蚀、无毛刺、无裂缝。 5、门板：采用铝合金边框推拉门，壁厚不低于1.2MM厚，采用铝合金挂衣杆，防滑耐磨 | 1 | 组
10 | 楼梯柜 | B户型 | 400*600*1800 |  |  | 1 | 组
11 | 移门 | B户型 | 1950*1500*54扇 |  |  | 6 | ㎡
12 | 挂衣杆 | B户型 |  |  |  | 4 | 米
13 | 天然棕垫 | B户型 | 1950*1000 |  | 6、床垫：表面采用羊绒针织面料，内饰天然乳胶+30MM厚泰国进口天然环保椰棕 | 2 | 张
14 | 电脑桌 | B户型 | 2000*500*800 |  | 1面料： 采用优质进口德国夏特纸贴面，进口德国哈德曼水性油墨，阻燃、耐磨、抗静电； 2、基材：采用优质环保E0级实木多层板，甲 醛释放量<3mg/100g，密度≥0•7g/cm3；，强度高，刚性好不易变形，所有板均经防虫防腐化学处理，表面握钉力及静曲强度均达到国际标准； 3、封边：2mm厚PVC同色封边条，优质环保型白乳胶，要求游离甲醛含量小于0.5g/kg 4、五金配件：采用德国进口海蒂诗五金配件，抽屉采用静音三节导轨、三合一、拼接连接件、直角加固件、螺丝等优质配件，表面光滑平整、无锈蚀、无毛刺、无裂缝。 | 1 | 组
15 | 矮柜 | B户型 | 1000*500*600 |  | 1面料： 采用优质进口德国夏特纸贴面，进口德国哈德曼水性油墨，阻燃、耐磨、抗静电； 2、基材：采用优质环保E0级实木多层板，甲 醛释放量<3mg/100g，密度≥0•7g/cm3；，强度高，刚性好不易变形，所有板均经防虫防腐化学处理，表面握钉力及静曲强度均达到国际标准； 3、封边：2mm厚PVC同色封边条，优质环保型白乳胶，要求游离甲醛含量小于0.5g/kg 4、五金配件：采用德国进口海蒂诗五金配件，，缓冲液压铰链、三合一、拼接连接件、直角加固件、螺丝等优质配件，门板采用45度倒角斜边拉手表面光滑平整、无锈蚀、无毛刺、无裂缝。 | 1 | 座
16 | 电脑椅 | B户型 | 常规 |  | 面料：采用全新PP塑料座椅、靠背，一体成型，平稳牢固 框架：采用15mm优质电实心电镀圆管框架，表面经酸洗。除锈、磷化等多到工序处理 | 2 | 张
B | A户型窗帘及配件
序号 | 名称 | 户型 | 规格 |  | 材质 | 数量 | 单位
1 | 房间布帘 | A户型 | 米 | / | 高精密布帘，专业定制 | 3.5 | 米
2 | 窗帘配件及加工费 | A户型 | 米 |  | 人工及辅材 | 3.5 | 米
3 | 扎带 | A户型 | 付 | / | 人工及材料 | 1 | 付
4 | 窗帘轨道 | A户型 | 米 | / | 品牌铝合金轨道 | 1.6 | 米
5 | 窗帘安装 | A户型 | 项 | / | 人工费 | 1 | 项
[6 empty] | 28 | 套
C | B户型窗帘及配件
序号 | 名称 | 户型 | 规格 |  | 材质 | 数量 | 单位
1 | 房间布帘 | B户型 | 米 | / | 高精密布帘，专业定制 | 3.5 | 米
2 | 窗帘配件及加工费 | B户型 | 米 |  | 人工及辅材 | 3.5 | 米
3 | 扎带 | B户型 | 付 | / | 人工及材料 | 1 | 付
4 | 窗帘轨道 | B户型 | 米 | / | 品牌铝合金轨道 | 1.6 | 米
5 | 窗帘安装 | B户型 | 项 | / | 人工费 | 1 | 项
[6 empty] | 1 | 套
餐厅
A | 家具
序号 | 名称 | 户型 | 规格 | 图片 | 材质 | 数量 | 单位
1 | 吧台 | 二楼餐厅 | 4760*400 |  | 台面：采用15MM厚优质石英石台面，台面前面下扣40MM加厚，里面做50MM高挡水条，台面底部为优质环保E0级实木多层板，甲醛释放量<3mg/100g，密度≥0•7g/cm3； 框架：采用优质冷轧钢三脚架支撑，表面黑色烤漆，经酸洗、除锈、磷化等多到工序处理 | 4.76 | 米
2 | 备餐台 | 二楼餐厅 | 6100*600 |  | 台面：采用15MM厚优质石英石台面，台面前面下扣40MM加厚，里面做50MM高挡水条，台面底部为优质环保E0级实木多层板，甲醛释放量<3mg/100g，密度≥0•7g/cm3； 框架：采用优质冷轧钢三脚架支撑，表面黑色烤漆，经酸洗、除锈、磷化等多到工序处理 | 6.1 | 米
3 | 吧椅 | 二楼餐厅 | 常规 |  | 面料：采用优质羊绒布饰面，经液态浸色及防潮、防污等工艺处理,布面更加柔软舒适, 耐磨性强、阻燃，内饰高密度发泡海绵 脚架：采用12mm实心圆管框架，高温热压折弯焊接而成，表面黑色烤漆处理，经酸洗、除锈、磷化等多到工序处理，PVC防滑脚垫 | 6 | 张
4 | 餐桌 | 二楼餐厅 | 1200*700*750 |  | 面料： 采用优质进口德国夏特纸贴面，进口德国哈德曼水性油墨，阻燃、耐磨、抗静电； 1、基材：采用优质环保E0级实木多层板，甲 醛释放量<3mg/100g，密度≥0•7g/cm3；，强度高，刚性好不易变形，所有板均经防虫防腐化学处理，表面握钉力及静曲强度均达到国际标准； 2、封边：2mm厚PVC同色封边条，优质环保型白乳胶，要求游离甲醛含量小于0.5g/kg 3、五金配件：采用拉丝不锈钢方底盘+圆柱支撑，圆柱壁厚不低于1.0MM，底盘重量不低于20公斤 | 3 | 张
5 | 餐椅 | 二楼餐厅 | 常规 |  | 面材：采用E0级多层实木夹板椅面，厚15mm.高温热压折弯一体成型， 框架：采用直径为15mmS304不锈钢圆管脚架，壁厚不低于1.0MM厚，表面经酸洗、除锈、磷化等多到工序处理 | 12 | 张
总计：
[5 empty] | 设计费（设计方案、效果图及施工图） | 1 | 项
[5 empty] | 税金 | 0.09 | 项
[5 empty] | 合同总价 |  | 共计：